## 设备CAN协议汇总
ID | 报文描述 | 模块 | 发送节点 | 接收节点 | 数据 | [6 empty] | 周期 (ms) | 数据长度 (byte)
[5 empty] | 参数名 | 起始位 | 长度 | 范围 | 分辨率 | 缺省值 | 备注
0x08C1EF21 | 电机控制命令 | 电控 | VCU | MCU | 转速 | 1 | 2B | -10k ~ +10k rpm | 0.5rpm | -10k rpm | 手动驾驶不宜使用这个参数做控制, 自动控制可以用这个 | 20 | 8
[5 empty] | 转矩 | 3 | 2B | 0 ~ 1000‰ | 1‰ | 0
[5 empty] | 控制模式指令 | 5.1 | 1bit | 0/1 |  |  | 非自由模式/自由模式
[6 empty] | 5.2 | 1bit | 0/1 |  |  | 非力矩模式/力矩模式
[6 empty] | 5.3 | 1bit | 0/1 |  |  | 非速度模式/速度模式
[6 empty] | 5.4 | 1bit | 0/1 |  |  | 非制动模式/制动模式
[6 empty] | 5.5 | 1bit | 0/1 |  |  | 非零速锁定模式/零速锁定模式
[6 empty] | 5.6 | 1bit | 0/1 |  |  | 预留
[6 empty] | 5.7 | 1bit | 0/1 |  |  | 预留
[6 empty] | 5.8 | 1bit | 0/1 |  |  | 正常运行/ 系统故障, 要求停机
[5 empty] | 挡位状态 | 6 | 2bit | 0 ~ 2 |  |  | 空挡/前进档/倒车档
预留
[5 empty] | 主正接触器 | 6.4 | 1bit | 0/1 |  |  | 断开/闭合
[5 empty] | 直流母线电压 | 7 | 2B | 0 ~ 1k V | 0.1V | 0V
0x0CFFC6EF | 电机状态信息1 | 电控 | MCU | VCU, Meter | 转速 | 1 | 2B | -10k ~ +10k rpm | 0.5rpm | -10k rpm | 最高转速, 实际转速不超过该值 | 20 | 8
[5 empty] | 转矩 | 3 | 2B | 0 ~ 1000‰ | 1‰ | 0
[5 empty] | 控制模式指令 | 5.1 | 1bit | 0/1 |  |  | 非自由模式/自由模式
[6 empty] | 5.2 | 1bit | 0/1 |  |  | 非力矩模式/力矩模式
[6 empty] | 5.3 | 1bit | 0/1 |  |  | 非速度模式/速度模式
[6 empty] | 5.4 | 1bit | 0/1 |  |  | 非制动模式/制动模式
[6 empty] | 5.5 | 1bit | 0/1 |  |  | 非零速锁定模式/零速锁定模式
[6 empty] | 5.6 | 1bit | 0/1 |  |  | 预留
[6 empty] | 5.7 | 1bit | 0/1 |  |  | 预留
[6 empty] | 5.8 | 1bit | 0/1 |  |  | 正常运行/ 系统故障, 要求停机
[5 empty] | 控制器就绪 | 6.1 | 1bit | 0/1 |  |  | 未就绪/已就绪
[5 empty] | 预充状态 | 6.2 | 1bit | 0/1 |  |  | 未完成/已完成
[5 empty] | 旋变报警 | 6.3 | 1bit | 0/1 |  |  | 正常/故障
[5 empty] | 过流报警 | 6.4 | 1bit | 0/1 |  |  | 正常/报警
[5 empty] | 母线过压 | 6.5 | 1bit | 0/1 |  |  | 正常/报警
[5 empty] | 控制电异常 | 6.6 | 1bit | 0/1 |  |  | 正常/报警
[5 empty] | 母线欠压 | 6.7 | 1bit | 0/1 |  |  | 正常/报警
[5 empty] | 功率限幅报警 | 6.8 | 1bit | 0/1 |  |  | 正常/报警
[5 empty] | 控制器温度报警 | 7.1 | 1bit | 0/1 |  |  | 正常/报警
[5 empty] | 电机温度报警 | 7.2 | 1bit | 0/1 |  |  | 正常/报警
预留
[5 empty] | 自检状态 | 7.8 | 1bit | 0/1 |  |  | 自检未完成或不正常/自检完成且正常
[5 empty] | 综合报警 | 8.1 | 2bit | 0 ~ 3 |  |  | 0: 正常 1: 三级报警 (警告提示) 2: 二级报警 (限功率输出) 3: 一级报警 (停机)
0x0CFFC7EF | 电机状态信息2 | 电控 | MCU | VCU, Meter | 控制器温度 | 1 | 1B | -50 ~ +200 ℃ | 1℃ | -50℃ |  | 20 | 8
[5 empty] | 电机温度 | 2 | 1B | -50 ~ +200 ℃ | 1℃ | -50℃
[5 empty] | 直流母线电压 | 3 | 2B | 0 ~ 1000 V | 0.1V | 0V
[5 empty] | 直流母线电流 | 5 | 2B | -1600 ~ +1600 A | 0.1A | -1600A
[5 empty] | 交流电流有效值 | 7 | 2B | -1600 ~ +1600 A | 0.1A | -1600A
0x00000180 |  | 转角传感器 |  |  | 转角速度 |  | 1B | 0 ~ 1016°/s | 4°/s | 0°/s | 转角速度=4*该字节值 | 10
[5 empty] | 转角传感器是否失效 |  | 1 | 0/1 |  | 0 | 正常/失效
[5 empty] | 转向角度 |  | 1B | -780 ~ +780° | 1° | 0° | 方向盘左转为正方向, N 为这两个字节的值 当0< N ≤ 32767, 转向角度 = 0.1N 当N > 32767, 转向角度 = 0.1(N-65536)

## CAN总线各节点地址分配
CAN网名 | 节点 |  | 地址
| 名称 | 缩写 | Dec | Hex
CAN0 | 整车控制器 | VCU | 33 | 0x21
| 电机控制单元 | MCU | 239 | 0xEF
| 仪表单元 | Meter | 23 | 0x17
| DC/AC | DCAC | 127 | 0x7F
| DC/DC | DCDC | 126 | 0x7E
CAN1